## 习题2
运筹学教材P127习题2
解：
据题意，100cm薄铜板可以分为以下一些方式裁剪
| 方式1 | 方式2 | 方式3 | 方式4 | 方式5 | 方式6 | 方式7 | 方式8 | 方式9 | 方式10
32cm | 3 | 2 | 2 | 1 | 1 | 1 | 0 | 0 | 0 | 0
28cm | 0 | 1 | 0 | 2 | 1 | 0 | 3 | 2 | 1 | 0
22cm | 0 | 0 | 1 | 0 | 1 | 3 | 0 | 2 | 3 | 4
余量 | 4 | 8 | 14 | 12 | 18 | 2 | 16 | 0 | 6 | 12
分别采用的切割方式为
| x1 | x2 | x3 | x4 | x5 | x6 | x7 | x8 | x9 | x10
目标函数为：
min f=x1+x2+x3+x4+x5+x6+x7+x8+x9+x10
| s.t | 3x1+2x2+2x3+x4+x5+x6>=75
x2+2x4+x5+3x7+2x8+x9>=50
x3+x5+3x6+2x8+3x9+4x10>=110
xi(i=1,2…10)>=0
目标函数
| x1 | x2 | x3 | x4 | x5 | x6 | x7 | x8 | x9 | x10
| 1 | 1 | 1 | 1 | 1 | 1 | 1 | 1 | 1 | 1
约束条件 | [10 empty] | 实际值 | 关系 | 常数值
| 3 | 2 | 2 | 1 | 1 | 1 | 0 | 0 | 0 | 0 | 75 | >= | 75
| 0 | 1 | 0 | 2 | 1 | 0 | 3 | 2 | 1 | 0 | 52 | >= | 50
| 0 | 0 | 1 | 0 | 1 | 3 | 0 | 2 | 3 | 4 | 110 | >= | 110
最优解
最优值 | bar: x1
| 18 | 0 | 0 | 1 | 0 | 20 | 0 | 25 | 0 | 0 |  | 64

## 习题3
运筹学教材P127习题3
解：
据题意进行排班
| 班次 | 起始时间 | 终止时间
| 1 | 0:00 | 4:00 | x1 |  |  |  |  | x6 | >= | 4
| 2 | 4:00 | 8:00 | x1 | x2 |  |  |  |  | >= | 7
| 3 | 8:00 | 12:00 |  | x2 | x3 |  |  |  | >= | 9
| 4 | 12:00 | 16:00 |  |  | x3 | x4 |  |  | >= | 12
| 5 | 16:00 | 20:00 |  |  |  | x4 | x5 |  | >= | 8
| 6 | 20:00 | 24:00 |  |  |  |  | x5 | x6 | >= | 6
目标函数：
min f=x1+x2+x6
st
x1+x6>=4
x1+x2>=7
x2+x3>=9
x3+x4>=12
x4+x5>=8
x5+x6>=6
xi(i=1,2…6)>=0
目标函数
| x1 | x2 | x3 | x4 | x5 | x6 | x7 | x8 | x9 | x10
| 1 | 1 |  |  |  | 1
约束条件 | [10 empty] | 实际值 | 关系 | 常数值
[11 empty] | 7 | >= | 4 | bar: x1; x6
[11 empty] | 7 | >= | 7 | bar: x1 to x2
[11 empty] | 10 | >= | 9 | bar: x2 to x3
[11 empty] | 12 | >= | 12 | bar: x3 to x4
[11 empty] | 8 | >= | 8 | bar: x4 to x5
[11 empty] | 6 | >= | 6 | bar: x5 to x6
最优解
最优值 | bar: x1
| 7 | 0 | 10 | 2 | 6 | 0 | 0 | 0 | 0 | 0 |  | 7

## 习题4
运筹学教材P127习题4
解：
根据题意

## 习题5
P128习题5
解：
据题意:产品I加工x1,产品Ⅱ加工x2；产品Ⅲ加工x3,产品Ⅳ加工x4；
MAX Z=21.5x1+22.5x2+8x3+27x4
目标函数 | x1 | x2 | x3 | x4 |  |  |  | 21.5
| 21.5 | 22.5 | 8 | 27 |  |  |  | 22.5
[5 empty] | 实际值 | 关系 | 常数项 | 8
约束条件 | 10 | 20 |  | 20 | 150 | <= | 150 | 27
| 20 |  | 10 | 10 | 120 | <= | 120
|  | 10 | 15 |  | 70 | <= | 70
最优解 | 1 | 1 | 4 | 6 | 最优解 | 238

## 习题8
x1 | x2 | x3 | x4 | x5 | x6 | x7 | x8 | x9 | x10 | x11 | x12 | x13 | x14 | x15 | x16 | x17 | x18 | x19 | x20
20 | 20 | 20 | 20 | 20 | 18 | 18 | 18 | 18 | 18 | 24 | 24 | 24 | 24 | 24 | 30 | 30 | 30 | 30 | 30
[20 empty] | 1500 | <= | 1500 | bar: x1 to x5
[20 empty] | 900 | <= | 900 | bar: x6 to x10
[20 empty] | 900 | >= | 500 | bar: x6 to x10
[20 empty] | 6000 | <= | 6000 | bar: x11 to x15
[20 empty] | 17283.3333 | >= | 800 | bar: x16 to x20
x1: 5; x6: 8; x16: 5 | 20000 | <= | 20000
x2: 6; x7: 3; x12: 6 | 18000 | <= | 18000
x3: 4; x13: 2; x18: 3 | 16000 | <= | 16000
x4: 2; x9: 3; x14: 4; x19: 4 | 14000 | <= | 14000
x5: 3; x10: 4; x20: 2 | 15000 | <= | 15000
[20 empty] | 0 | = | 0 | bar: x8
[20 empty] | 0 | = | 0 | bar: x11
[20 empty] | 0 | = | 0 | bar: x15
[20 empty] | 0 | = | 0 | bar: x17
x1 | x2 | x3 | x4 | x5 | x6 | x7 | x8 | x9 | x10 | x11 | x12 | x13 | x14 | x15 | x16 | x17 | x18 | x19 | x20 |  | 最优解
0 | 0 | 0 | 1500 | 0 | 0 | 900 | 0 | 0 | 0 | 0 | 2550 | 3450 | 0 | 0 | 4000 | 0 | 3033.3333 | 2750 | 7500 |  | 708700

## 运算结果报告 1
Microsoft Excel 12.0 运算结果报告
工作表 [第五章线性规划在管理中应用习题题解.xlsx]习题10
报告的建立: 2016/11/9 20:00:57
目标单元格 (最大值)
| 单元格 | 名字 | 初值 | 终值
| $T$26 |  | 0 | 714600
可变单元格
| 单元格 | 名字 | 初值 | 终值
| $B$26 | x1 | 0 | 0
| $C$26 | x2 | 0 | 1950
| $D$26 | x3 | 0 | 0
| $E$26 | x4 | 0 | 7000
| $F$26 | x5 | 0 | 0
| $G$26 | x6 | 0 | 0
| $H$26 | x7 | 0 | 900
| $I$26 | x8 | 0 | 0
| $J$26 | x9 | 0 | 0
| $K$26 | x10 | 0 | 600
| $L$26 | x11 | 0 | 0
| $M$26 | x12 | 0 | 0
| $N$26 | x13 | 0 | 4000
| $O$26 | x14 | 0 | 5333.3333
| $P$26 | x15 | 0 | 0
| $Q$26 | x16 | 0 | 7500
约束
| 单元格 | 名字 | 单元格值 | 公式 | 状态 | 型数值
| $R$13 |  | 8950 | $R$13<=$T$13 | 未到限制值 | 6050
| $R$14 |  | 900 | $R$14<=$T$14 | 到达限制值 | 0
| $R$15 |  | 900 | $R$15>=$T$15 | 未到限制值 | 400
| $R$16 |  | 600 | $R$16<=$T$16 | 到达限制值 | 0
| $R$17 |  | 16833.3333 | $R$17>=$T$17 | 未到限制值 | 16033.3333
| $R$18 |  | 20000 | $R$18<=$T$18 | 到达限制值 | 0
| $R$19 |  | 18000 | $R$19<=$T$19 | 到达限制值 | 0
| $R$20 |  | 16000 | $R$20<=$T$20 | 到达限制值 | 0
| $R$21 |  | 14000 | $R$21<=$T$21 | 到达限制值 | 0
| $R$22 |  | 15000 | $R$22<=$T$22 | 到达限制值 | 0

## 敏感性报告 1
Microsoft Excel 12.0 敏感性报告
工作表 [第五章线性规划在管理中应用习题题解.xlsx]习题10
报告的建立: 2016/11/9 20:00:57
可变单元格
|  |  | 终 | 递减 | 目标式 | 允许的 | 允许的
| 单元格 | 名字 | 值 | 成本 | 系数 | 增量 | 减量
| $B$26 | x1 | 0 | -10 | 20 | 10 | 1e+30
| $C$26 | x2 | 1950 | 0 | 20 | 0 | 20
| $D$26 | x3 | 0 | -20 | 20 | 20 | 1e+30
| $E$26 | x4 | 7000 | 0 | 20 | 1e+30 | 5
| $F$26 | x5 | 0 | -27 | 18 | 27 | 1e+30
| $G$26 | x6 | 0 | -38 | 18 | 38 | 1e+30
| $H$26 | x7 | 900 | 0 | 18 | 1e+30 | 8
| $I$26 | x8 | 0 | -20 | 18 | 20 | 1e+30
| $J$26 | x9 | 0 | -44 | 24 | 44 | 1e+30
| $K$26 | x10 | 600 | 0 | 24 | 1e+30 | 0
| $L$26 | x11 | 0 | 0 | 24 | 0 | 1e+30
| $M$26 | x12 | 0 | -20 | 24 | 20 | 1e+30
| $N$26 | x13 | 4000 | 0 | 30 | 1e+30 | 10
| $O$26 | x14 | 5333.3333 | 0 | 30 | 1e+30 | 0
| $P$26 | x15 | 0 | -10 | 30 | 10 | 1e+30
| $Q$26 | x16 | 7500 | 0 | 30 | 1e+30 | 18
约束
|  |  | 终 | 阴影 | 约束 | 允许的 | 允许的
| 单元格 | 名字 | 值 | 价格 | 限制值 | 增量 | 减量
| $R$13 |  | 8950 | 0 | 15000 | 1e+30 | 6050
| $R$14 |  | 900 | 8 | 900 | 3900 | 400
| $R$15 |  | 900 | 0 | 500 | 400 | 1e+30
| $R$16 |  | 600 | 4 | 600 | 1950 | 600
| $R$17 |  | 16833.3333 | 0 | 800 | 16033.3333 | 1e+30
| $R$18 |  | 20000 | 6 | 20000 | 1e+30 | 20000
| $R$19 |  | 18000 | 3.3333 | 18000 | 36300 | 11700
| $R$20 |  | 16000 | 10 | 16000 | 1e+30 | 16000
| $R$21 |  | 14000 | 10 | 14000 | 12100 | 14000
| $R$22 |  | 15000 | 15 | 15000 | 1e+30 | 15000

## 极限值报告 1
Microsoft Excel 12.0 极限值报告
工作表 [第五章线性规划在管理中应用习题题解.xlsx]极限值报告 1
报告的建立: 2016/11/9 20:00:58
目标式
| 单元格 | 名字 | 值
| $T$26 |  | 714600
|  | 变量 |  | 下限 | 目标式 | 上限 | 目标式
| 单元格 | 名字 | 值 | 极限 | 结果 | 极限 | 结果
| $B$26 | x1 | 0 | 0 | 714600 | 0 | 714600
| $C$26 | x2 | 1950 | 0 | 675600 | 1950 | 714600
| $D$26 | x3 | 0 | 0 | 714600 | 0 | 714600
| $E$26 | x4 | 7000 | 0 | 574600 | 7000 | 714600
| $F$26 | x5 | 0 | 0 | 714600 | 0 | 714600
| $G$26 | x6 | 0 | 0 | 714600 | 0 | 714600
| $H$26 | x7 | 900 | 500 | 707400 | 900 | 714600
| $I$26 | x8 | 0 | 0 | 714600 | 0 | 714600
| $J$26 | x9 | 0 | 0 | 714600 | 0 | 714600
| $K$26 | x10 | 600 | 0 | 700200 | 600 | 714599.9999
| $L$26 | x11 | 0 | 0 | 714600 | 0 | 714600
| $M$26 | x12 | 0 | 0 | 714600 | 0 | 714600
| $N$26 | x13 | 4000 | 0 | 594600 | 4000 | 714600
| $O$26 | x14 | 5333.3333 | 0 | 554600 | 5333.3333 | 714600
| $P$26 | x15 | 0 | 0 | 714600 | 0 | 714600
| $Q$26 | x16 | 7500 | 0 | 489600 | 7500 | 714600

## 习题10
P130习题10
解：
据题意：
车间1生产
MAX Z =20(x1+x2+x3+x4+x5)+18(x6+x7+x8+x9+x10)+24(x10+x11+x12+x13+x14+x15)+30(x16+x17+x18+x19+x20)
| x1 | x2 | x3 | x4 | x5 | x6 | x7 | x8 | x9 | x10 | x11 | x12 | x13 | x14 | x15 | x16 | x17 | x18 | x19 | x20
| 20 | 20 | 20 | 20 | 20 | 18 | 18 |  | 18 | 18 |  | 24 | 24 | 24 |  | 30 |  | 30 | 30 | 30
[21 empty] | 1500 | <= | 1500 | bar: MAX Z =20(x1+x2+x3+x4+x5)+18(x6+x7+x8+x9+x10)+24(x10+x11+x12+x13+x14+x15)+30(x16+x17+x18+x19+x20) x1 to MAX Z =20(x1+x2+x3+x4+x5)+18(x6+x7+x8+x9+x10)+24(x10+x11+x12+x13+x14+x15)+30(x16+x17+x18+x19+x20) x5
[21 empty] | 900 | <= | 900 | bar: MAX Z =20(x1+x2+x3+x4+x5)+18(x6+x7+x8+x9+x10)+24(x10+x11+x12+x13+x14+x15)+30(x16+x17+x18+x19+x20) x6 to MAX Z =20(x1+x2+x3+x4+x5)+18(x6+x7+x8+x9+x10)+24(x10+x11+x12+x13+x14+x15)+30(x16+x17+x18+x19+x20) x7; MAX Z =20(x1+x2+x3+x4+x5)+18(x6+x7+x8+x9+x10)+24(x10+x11+x12+x13+x14+x15)+30(x16+x17+x18+x19+x20) x9 to MAX Z =20(x1+x2+x3+x4+x5)+18(x6+x7+x8+x9+x10)+24(x10+x11+x12+x13+x14+x15)+30(x16+x17+x18+x19+x20) x10
[21 empty] | 900 | >= | 500 | bar: MAX Z =20(x1+x2+x3+x4+x5)+18(x6+x7+x8+x9+x10)+24(x10+x11+x12+x13+x14+x15)+30(x16+x17+x18+x19+x20) x6 to MAX Z =20(x1+x2+x3+x4+x5)+18(x6+x7+x8+x9+x10)+24(x10+x11+x12+x13+x14+x15)+30(x16+x17+x18+x19+x20) x7; MAX Z =20(x1+x2+x3+x4+x5)+18(x6+x7+x8+x9+x10)+24(x10+x11+x12+x13+x14+x15)+30(x16+x17+x18+x19+x20) x9 to MAX Z =20(x1+x2+x3+x4+x5)+18(x6+x7+x8+x9+x10)+24(x10+x11+x12+x13+x14+x15)+30(x16+x17+x18+x19+x20) x10
[21 empty] | 6000 | <= | 6000 | bar: MAX Z =20(x1+x2+x3+x4+x5)+18(x6+x7+x8+x9+x10)+24(x10+x11+x12+x13+x14+x15)+30(x16+x17+x18+x19+x20) x12 to MAX Z =20(x1+x2+x3+x4+x5)+18(x6+x7+x8+x9+x10)+24(x10+x11+x12+x13+x14+x15)+30(x16+x17+x18+x19+x20) x14
[21 empty] | 17283.3333 | >= | 800 | bar: MAX Z =20(x1+x2+x3+x4+x5)+18(x6+x7+x8+x9+x10)+24(x10+x11+x12+x13+x14+x15)+30(x16+x17+x18+x19+x20) x16; MAX Z =20(x1+x2+x3+x4+x5)+18(x6+x7+x8+x9+x10)+24(x10+x11+x12+x13+x14+x15)+30(x16+x17+x18+x19+x20) x18 to MAX Z =20(x1+x2+x3+x4+x5)+18(x6+x7+x8+x9+x10)+24(x10+x11+x12+x13+x14+x15)+30(x16+x17+x18+x19+x20) x20
| MAX Z =20(x1+x2+x3+x4+x5)+18(x6+x7+x8+x9+x10)+24(x10+x11+x12+x13+x14+x15)+30(x16+x17+x18+x19+x20) x1: 5; MAX Z =20(x1+x2+x3+x4+x5)+18(x6+x7+x8+x9+x10)+24(x10+x11+x12+x13+x14+x15)+30(x16+x17+x18+x19+x20) x6: 8; MAX Z =20(x1+x2+x3+x4+x5)+18(x6+x7+x8+x9+x10)+24(x10+x11+x12+x13+x14+x15)+30(x16+x17+x18+x19+x20) x16: 5 | 20000 | <= | 20000
| MAX Z =20(x1+x2+x3+x4+x5)+18(x6+x7+x8+x9+x10)+24(x10+x11+x12+x13+x14+x15)+30(x16+x17+x18+x19+x20) x2: 6; MAX Z =20(x1+x2+x3+x4+x5)+18(x6+x7+x8+x9+x10)+24(x10+x11+x12+x13+x14+x15)+30(x16+x17+x18+x19+x20) x7: 3; MAX Z =20(x1+x2+x3+x4+x5)+18(x6+x7+x8+x9+x10)+24(x10+x11+x12+x13+x14+x15)+30(x16+x17+x18+x19+x20) x12: 6 | 18000 | <= | 18000
| MAX Z =20(x1+x2+x3+x4+x5)+18(x6+x7+x8+x9+x10)+24(x10+x11+x12+x13+x14+x15)+30(x16+x17+x18+x19+x20) x3: 4; MAX Z =20(x1+x2+x3+x4+x5)+18(x6+x7+x8+x9+x10)+24(x10+x11+x12+x13+x14+x15)+30(x16+x17+x18+x19+x20) x13: 2; MAX Z =20(x1+x2+x3+x4+x5)+18(x6+x7+x8+x9+x10)+24(x10+x11+x12+x13+x14+x15)+30(x16+x17+x18+x19+x20) x18: 3 | 16000 | <= | 16000
| MAX Z =20(x1+x2+x3+x4+x5)+18(x6+x7+x8+x9+x10)+24(x10+x11+x12+x13+x14+x15)+30(x16+x17+x18+x19+x20) x4: 2; MAX Z =20(x1+x2+x3+x4+x5)+18(x6+x7+x8+x9+x10)+24(x10+x11+x12+x13+x14+x15)+30(x16+x17+x18+x19+x20) x9: 3; MAX Z =20(x1+x2+x3+x4+x5)+18(x6+x7+x8+x9+x10)+24(x10+x11+x12+x13+x14+x15)+30(x16+x17+x18+x19+x20) x14: 4; MAX Z =20(x1+x2+x3+x4+x5)+18(x6+x7+x8+x9+x10)+24(x10+x11+x12+x13+x14+x15)+30(x16+x17+x18+x19+x20) x19: 4 | 14000 | <= | 14000
| MAX Z =20(x1+x2+x3+x4+x5)+18(x6+x7+x8+x9+x10)+24(x10+x11+x12+x13+x14+x15)+30(x16+x17+x18+x19+x20) x5: 3; MAX Z =20(x1+x2+x3+x4+x5)+18(x6+x7+x8+x9+x10)+24(x10+x11+x12+x13+x14+x15)+30(x16+x17+x18+x19+x20) x10: 4; MAX Z =20(x1+x2+x3+x4+x5)+18(x6+x7+x8+x9+x10)+24(x10+x11+x12+x13+x14+x15)+30(x16+x17+x18+x19+x20) x20: 2 | 15000 | <= | 15000
| x1 | x2 | x3 | x4 | x5 | x6 | x7 |  | x8 | x9 |  | x10 | x11 | x12 |  | x13 |  | x14 | x15 | x16
| 0 | 0 | 0 | 1500 | 0 | 0 | 900 | 0 | 0 | 0 | 0 | 2550 | 3450 | 0 | 0 | 4000 | 0 | 3033.3333 | 2750 | 7500 |  |  | 708700

## 敏感性报告 3
Microsoft Excel 15.0 敏感性报告
工作表: [第五章线性规划在管理中应用习题题解.xlsx]Sheet6
报告的建立: 2016/11/11 10:30:53
可变单元格
|  |  | 终 | 递减 | 目标式 | 允许的 | 允许的
| 单元格 | 名称 | 值 | 成本 | 系数 | 增量 | 减量
| $B$21 | x1 | 0 | -15 | 20 | 15 | 1e+30
| $C$21 | x2 | 0 | -5 | 20 | 5 | 1e+30
| $D$21 | x3 | 0 | -25 | 20 | 25 | 1e+30
| $E$21 | x4 | 1500 | 0 | 20 | 1e+30 | 5
| $F$21 | x5 | 0 | -30 | 20 | 30 | 1e+30
| $G$21 | x6 | 0 | -38 | 18 | 38 | 1e+30
| $H$21 | x7 | 900 | 0 | 18 | 1e+30 | 8
| $I$21 | x8 | 0 | 0 | 18 | 1e+30 | 1e+30
| $J$21 | x8 | 0 | -12.5 | 18 | 12.5 | 1e+30
| $K$21 | x9 | 0 | -50 | 18 | 50 | 1e+30
| $L$21 | x11 | 0 | 0 | 24 | 1e+30 | 1e+30
| $M$21 | x10 | 2550 | 0 | 24 | 16 | 5
| $N$21 | x11 | 3450 | 0 | 24 | 5 | 4
| $O$21 | x12 | 0 | -10 | 24 | 10 | 1e+30
| $P$21 | x15 | 0 | 0 | 24 | 1e+30 | 1e+30
| $Q$21 | x13 | 4000 | 0 | 30 | 1e+30 | 15
| $R$21 | x17 | 0 | 0 | 30 | 1e+30 | 1e+30
| $S$21 | x14 | 3033.3333 | 0 | 30 | 6 | 7.5
| $T$21 | x15 | 2750 | 0 | 30 | 10 | 10
| $U$21 | x16 | 7500 | 0 | 30 | 1e+30 | 20
约束
|  |  | 终 | 阴影 | 约束 | 允许的 | 允许的
| 单元格 | 名称 | 值 | 价格 | 限制值 | 增量 | 减量
| $V$14 |  | 0 | 18 | 0 | 1e+30 | 0
| $V$15 |  | 0 | 24 | 0 | 1e+30 | 0
| $V$16 |  | 0 | 24 | 0 | 1e+30 | 0
| $V$17 |  | 0 | 30 | 0 | 1e+30 | 0
| $V$4 |  | 1500 | 5 | 1500 | 5500 | 1500
| $V$5 |  | 900 | 8 | 900 | 5100 | 400
| $V$6 |  | 900 | 0 | 500 | 400 | 1e+30
| $V$7 |  | 6000 | 4 | 6000 | 4550 | 3450
| $V$8 |  | 17283.3333 | 0 | 800 | 16483.3333 | 1e+30
| $V$9 |  | 20000 | 6 | 20000 | 1e+30 | 20000
| $V$10 |  | 18000 | 3.3333 | 18000 | 20700 | 15300
| $V$11 |  | 16000 | 10 | 16000 | 1e+30 | 9100
| $V$12 |  | 14000 | 7.5 | 14000 | 1e+30 | 11000
| $V$13 |  | 15000 | 15 | 15000 | 1e+30 | 15000

## Sheet6
x1 | x2 | x3 | x4 | x5 | x6 | x7 | x8 | x9 | x10 | x11 | x12 | x13 | x14 | x15 | x16 | x17 | x18 | x19 | x20
20 | 20 | 20 | 20 | 20 | 18 | 18 | 18 | 18 | 18 | 24 | 24 | 24 | 24 | 24 | 30 | 30 | 30 | 30 | 30
[20 empty] | 1500 | <= | 1500 | bar: x1 to x5
[20 empty] | 900 | <= | 900 | bar: x6 to x7; x9 to x10
[20 empty] | 900 | >= | 500 | bar: x6 to x7; x9 to x10
[20 empty] | 6000 | <= | 6000 | bar: x12 to x14
[20 empty] | 17283.3333 | >= | 800 | bar: x16; x18 to x20
x1: 5; x6: 8; x16: 5 | 20000 | <= | 20000
x2: 6; x7: 3; x12: 6 | 18000 | <= | 18000
x3: 4; x13: 2; x18: 3 | 16000 | <= | 16000
x4: 2; x9: 3; x14: 4; x19: 4 | 14000 | <= | 14000
x5: 3; x10: 4; x20: 2 | 15000 | <= | 15000
[20 empty] | 0 | = | 0 | bar: x8
[20 empty] | 0 | = | 0 | bar: x11
[20 empty] | 0 | = | 0 | bar: x15
[20 empty] | 0 | = | 0 | bar: x17
x1 | x2 | x3 | x4 | x5 | x6 | x7 |  | x8 | x9 |  | x10 | x11 | x12 |  | x13 |  | x14 | x15 | x16
0 | 0 | 0 | 1500 | 0 | 0 | 900 | 0 | 0 | 0 | 0 | 2550 | 3450 | 0 | 0 | 4000 | 0 | 3033.3333 | 2750 | 7500 |  |  | 708700

## 习题6
| Ⅰ销量万 | Ⅱ销量 | Ⅰ生产成本 | Ⅱ生产成本 | 生产能力万 | Ⅰ容积 | Ⅱ容积 | 库存
1 | 1 | 5 | 5 | 8 | 12 | 0.2 | 0.4 | 1.5
2 | 1 | 5 | 5 | 8 | 12
3 | 1 | 1.5 | 5 | 8 | 12
4 | 1 | 1.5 | 5 | 8 | 12
5 | 3 | 1.5 | 5 | 8 | 12
6 | 3 | 1.5 | 4.5 | 7 | 12
7 | 3 | 1.5 | 4.5 | 7 | 12
8 | 3 | 1.5 | 4.5 | 7 | 12
9 | 3 | 1.5 | 4.5 | 7 | 12
10 | 10 | 5 | 4.5 | 7 | 12
11 | 10 | 5 | 4.5 | 7 | 12
12 | 10 | 5 | 4.5 | 7 | 12

## 敏感性报告 2
Microsoft Excel 12.0 敏感性报告
工作表 [第五章线性规划在管理中应用习题题解.xlsx]Sheet4
报告的建立: 2016/11/9 20:21:19
可变单元格
|  |  | 终 | 递减 | 目标式 | 允许的 | 允许的
| 单元格 | 名字 | 值 | 成本 | 系数 | 增量 | 减量
| $B$26 | x1 | 0 | -15 | 20 | 15 | 1e+30
| $C$26 | x2 | 0 | -5 | 20 | 5 | 1e+30
| $D$26 | x3 | 0 | -25 | 20 | 25 | 1e+30
| $E$26 | x4 | 1500 | 0 | 20 | 1e+30 | 5
| $F$26 | x5 | 0 | -30 | 20 | 30 | 1e+30
| $G$26 | x6 | 0 | -38 | 18 | 38 | 1e+30
| $H$26 | x7 | 900 | 0 | 18 | 1e+30 | 8
| $I$26 | x8 | 0 | 0 | 0 | 0 | 1e+30
| $J$26 | x8 | 0 | -12.5 | 18 | 12.5 | 1e+30
| $K$26 | x9 | 0 | -50 | 18 | 50 | 1e+30
| $L$26 | x11 | 0 | 0 | 0 | 0 | 1e+30
| $M$26 | x10 | 2550 | 0 | 24 | 16 | 5
| $N$26 | x11 | 3450 | 0 | 24 | 5 | 4
| $O$26 | x12 | 0 | -10 | 24 | 10 | 1e+30
| $P$26 | x15 | 0 | 0 | 0 | 0 | 1e+30
| $Q$26 | x13 | 4000 | 0 | 30 | 1e+30 | 15
| $R$26 | x17 | 0 | 0 | 0 | 0 | 1e+30
| $S$26 | x14 | 3033.3333 | 0 | 30 | 6 | 7.5
| $T$26 | x15 | 2750 | 0 | 30 | 10 | 10
| $U$26 | x16 | 7500 | 0 | 30 | 1e+30 | 20
约束
|  |  | 终 | 阴影 | 约束 | 允许的 | 允许的
| 单元格 | 名字 | 值 | 价格 | 限制值 | 增量 | 减量
| $V$13 |  | 1500 | 5 | 1500 | 5500 | 1500
| $V$14 |  | 900 | 8 | 900 | 5100 | 400
| $V$15 |  | 900 | 0 | 500 | 400 | 1e+30
| $V$16 |  | 6000 | 4 | 6000 | 4550 | 3450
| $V$17 |  | 17283.3333 | 0 | 800 | 16483.3333 | 1e+30
| $V$18 |  | 20000 | 6 | 20000 | 1e+30 | 20000
| $V$19 |  | 18000 | 3.3333 | 18000 | 20700 | 15300
| $V$20 |  | 16000 | 10 | 16000 | 1e+30 | 9100
| $V$21 |  | 14000 | 7.5 | 14000 | 1e+30 | 11000
| $V$22 |  | 15000 | 15 | 15000 | 1e+30 | 15000

## Sheet4
P130习题10
解：
据题意：
车间1生产
MAX Z =20(x1+x2+x3+x4)+18(x5+x6+x7+x8)+24(x9+x10+x11+x12)+30(x13+x14+x15+x16)
| x1 | x2 | x3 | x4 | x5 | x6 | x7 | x8 | x9 | x10 | x11 | x12 | x13 | x14 | x15 | x16 | x17 | x18 | x19 | x20
| 20 | 20 | 20 | 20 | 20 | 18 | 18 | 18 | 18 | 18 | 24 | 24 | 24 | 24 | 24 | 30 | 30 | 30 | 30 | 30
[21 empty] | 0 | <= | 1500 | bar: MAX Z =20(x1+x2+x3+x4)+18(x5+x6+x7+x8)+24(x9+x10+x11+x12)+30(x13+x14+x15+x16) x1 to MAX Z =20(x1+x2+x3+x4)+18(x5+x6+x7+x8)+24(x9+x10+x11+x12)+30(x13+x14+x15+x16) x5
[21 empty] | 0 | <= | 900 | bar: MAX Z =20(x1+x2+x3+x4)+18(x5+x6+x7+x8)+24(x9+x10+x11+x12)+30(x13+x14+x15+x16) x6 to MAX Z =20(x1+x2+x3+x4)+18(x5+x6+x7+x8)+24(x9+x10+x11+x12)+30(x13+x14+x15+x16) x7; MAX Z =20(x1+x2+x3+x4)+18(x5+x6+x7+x8)+24(x9+x10+x11+x12)+30(x13+x14+x15+x16) x9 to MAX Z =20(x1+x2+x3+x4)+18(x5+x6+x7+x8)+24(x9+x10+x11+x12)+30(x13+x14+x15+x16) x10
[21 empty] | 0 | >= | 500 | bar: MAX Z =20(x1+x2+x3+x4)+18(x5+x6+x7+x8)+24(x9+x10+x11+x12)+30(x13+x14+x15+x16) x6 to MAX Z =20(x1+x2+x3+x4)+18(x5+x6+x7+x8)+24(x9+x10+x11+x12)+30(x13+x14+x15+x16) x7; MAX Z =20(x1+x2+x3+x4)+18(x5+x6+x7+x8)+24(x9+x10+x11+x12)+30(x13+x14+x15+x16) x9 to MAX Z =20(x1+x2+x3+x4)+18(x5+x6+x7+x8)+24(x9+x10+x11+x12)+30(x13+x14+x15+x16) x10
[21 empty] | 0 | <= | 6000 | bar: MAX Z =20(x1+x2+x3+x4)+18(x5+x6+x7+x8)+24(x9+x10+x11+x12)+30(x13+x14+x15+x16) x12 to MAX Z =20(x1+x2+x3+x4)+18(x5+x6+x7+x8)+24(x9+x10+x11+x12)+30(x13+x14+x15+x16) x14
[21 empty] | 0 | >= | 800 | bar: MAX Z =20(x1+x2+x3+x4)+18(x5+x6+x7+x8)+24(x9+x10+x11+x12)+30(x13+x14+x15+x16) x16; MAX Z =20(x1+x2+x3+x4)+18(x5+x6+x7+x8)+24(x9+x10+x11+x12)+30(x13+x14+x15+x16) x18 to MAX Z =20(x1+x2+x3+x4)+18(x5+x6+x7+x8)+24(x9+x10+x11+x12)+30(x13+x14+x15+x16) x20
| MAX Z =20(x1+x2+x3+x4)+18(x5+x6+x7+x8)+24(x9+x10+x11+x12)+30(x13+x14+x15+x16) x1: 5; MAX Z =20(x1+x2+x3+x4)+18(x5+x6+x7+x8)+24(x9+x10+x11+x12)+30(x13+x14+x15+x16) x6: 8; MAX Z =20(x1+x2+x3+x4)+18(x5+x6+x7+x8)+24(x9+x10+x11+x12)+30(x13+x14+x15+x16) x16: 5 | 0 | <= | 20000
| MAX Z =20(x1+x2+x3+x4)+18(x5+x6+x7+x8)+24(x9+x10+x11+x12)+30(x13+x14+x15+x16) x2: 6; MAX Z =20(x1+x2+x3+x4)+18(x5+x6+x7+x8)+24(x9+x10+x11+x12)+30(x13+x14+x15+x16) x7: 3; MAX Z =20(x1+x2+x3+x4)+18(x5+x6+x7+x8)+24(x9+x10+x11+x12)+30(x13+x14+x15+x16) x12: 6 | 0 | <= | 18000
| MAX Z =20(x1+x2+x3+x4)+18(x5+x6+x7+x8)+24(x9+x10+x11+x12)+30(x13+x14+x15+x16) x3: 4; MAX Z =20(x1+x2+x3+x4)+18(x5+x6+x7+x8)+24(x9+x10+x11+x12)+30(x13+x14+x15+x16) x13: 2; MAX Z =20(x1+x2+x3+x4)+18(x5+x6+x7+x8)+24(x9+x10+x11+x12)+30(x13+x14+x15+x16) x18: 3 | 0 | <= | 16000
| MAX Z =20(x1+x2+x3+x4)+18(x5+x6+x7+x8)+24(x9+x10+x11+x12)+30(x13+x14+x15+x16) x4: 2; MAX Z =20(x1+x2+x3+x4)+18(x5+x6+x7+x8)+24(x9+x10+x11+x12)+30(x13+x14+x15+x16) x9: 3; MAX Z =20(x1+x2+x3+x4)+18(x5+x6+x7+x8)+24(x9+x10+x11+x12)+30(x13+x14+x15+x16) x14: 4; MAX Z =20(x1+x2+x3+x4)+18(x5+x6+x7+x8)+24(x9+x10+x11+x12)+30(x13+x14+x15+x16) x19: 4 | 0 | <= | 14000
| MAX Z =20(x1+x2+x3+x4)+18(x5+x6+x7+x8)+24(x9+x10+x11+x12)+30(x13+x14+x15+x16) x5: 3; MAX Z =20(x1+x2+x3+x4)+18(x5+x6+x7+x8)+24(x9+x10+x11+x12)+30(x13+x14+x15+x16) x10: 4; MAX Z =20(x1+x2+x3+x4)+18(x5+x6+x7+x8)+24(x9+x10+x11+x12)+30(x13+x14+x15+x16) x20: 2 | 0 | <= | 15000
[21 empty] | 0 | = | 0 | bar: MAX Z =20(x1+x2+x3+x4)+18(x5+x6+x7+x8)+24(x9+x10+x11+x12)+30(x13+x14+x15+x16) x8
[21 empty] | 0 | = | 0 | bar: MAX Z =20(x1+x2+x3+x4)+18(x5+x6+x7+x8)+24(x9+x10+x11+x12)+30(x13+x14+x15+x16) x11
[21 empty] | 0 | = | 0 | bar: MAX Z =20(x1+x2+x3+x4)+18(x5+x6+x7+x8)+24(x9+x10+x11+x12)+30(x13+x14+x15+x16) x15
[21 empty] | 0 | = | 0 | bar: MAX Z =20(x1+x2+x3+x4)+18(x5+x6+x7+x8)+24(x9+x10+x11+x12)+30(x13+x14+x15+x16) x17
| x1 | x2 | x3 | x4 | x5 | x6 | x7 |  | x8 | x9 |  | x10 | x11 | x12 |  | x13 |  | x14 | x15 | x16
| 0 | 0 | 0 | 0 | 0 | 0 | 0 | 0 | 0 | 0 | 0 | 0 | 0 | 0 | 0 | 0 | 0 | 0 | 0 | 0 |  |  | 0

## Sheet5
6
6
24.2
19.8
15
35
25
13.2
10